## Sheet1
Item | qty | cost/ea | subtotal | Part Number
FETs | 12 | 1.83 | 21.96 | BSC030N08NS5ATMA1
Fuel Gauge | 1 | 4.08 | 4.08 | BQ34Z100-G1
FET drivers | 2 | 2.34 | 4.68 | BQ76200
MCU | 1 | 4.67 | 4.67 | STM32F302R8T6
CAN Front end | 1 | 3.1 | 3.1 | TJA1052I
Balancer | 1 | 11.53 | 11.53 | ISL94212INZ
Power Supply | 2 | 11 | 22 | TBD
Current Shunt | 3 | 2.28 | 6.84 | WSL59313L000FEA
Connector | 1 | 8.82 | 8.82 | ET60S-D04-3-08-D04-L-V1-S
PCB | 1 | 130 | 130
High Level Item Sub Total |  |  | 217.68
Misc Parts Allowance |  | 30% | 65.304
Estimated BOM |  |  | 282.984
Estimated Assembly Cost (qty = lot size) | 25 | 1350 | 54
Estimated PCBA Cost |  |  | 336.984
Exepected power is 1.5kW, max power is around 2kW